## Sheet1
Arduino pin	atmega2560 pin	2560 Usage		644 usage		atmega2560 pin	Arduino pin	Usage
22	PA0(AD0)			Switch input for MAC addr		PA0(AD0)	22
23	PA1(AD1)			Switch input for MAC addr		PA1(AD1)	23
24	PA2(AD2)			Switch input for MAC addr		PA2(AD2)	24
25	PA3(AD3)			Switch input for MAC addr		PA3(AD3)	25
26	PA4(AD4)			Switch input for MAC addr		PA4(AD4)	26
27	PA5(AD5)			Switch input for MAC addr		PA5(AD5)	27
28	PA6(AD6)			Switch input for MAC addr		PA6(AD6)	28
29	PA7(AD7)					PA7(AD7)	29
52	PB0(SCK/PCINT1)			LED2
53	PB1(SS/PCINT0)			Rotary switch input		PB0(SS/PCINT0)	53
51	PB2(MOSI/PCINT2)			Rotary switch input		PB1(SCK/PCINT1)	52
50	PB3(MISO/PCINT3)			Rotary switch input		PB2(MOSI/PCINT2)	51
10	PB4(OC2A/PCINT4)			LED3		PB3(MISO/PCINT3)	50
11	PB5(OC1A/PCINT5)		LED 2			PB4(OC2A/PCINT4)	10
12	PB6(OC1B/PCINT6)		LED 1			PB5(OC1A/PCINT5)	11
13	PB7(OC0A/OC1C/PCINT7) (yellow led)	Arduino yellow LED				PB6(OC1B/PCINT6)	12
37	PC0(A8)					PB7(OC0A/OC1C/PCINT7)	13
36	PC1(A9)
35	PC2(A10)					PC0(A8)	37
34	PC3(A11)					PC1(A9)	36
33	PC4(A12)					PC2(A10)	35
32	PC5(A13)					PC3(A11)	34
31	PC6(A14)					PC4(A12)	33
30	PC7(A15)					PC5(A13)	32
21	PD0(SCL/INT0)			I2C for seeprom		PC6(A14)	31
20	PD1(SDA/INT1)			I2C for seeprom		PC7(A15)	30
19	PD2(RXD1/INT2)	BACnet 485 Rx	BACnet 485 Rx	Host/debug Rx
18	PD3(TXD1/INT3)	BACnet 485 Tx	BACnet 485 Tx	Host/debug Tx		PD0(SCL/INT0)	21
XX	PD4(ICP1)
XX	PD5(XCK1)
XX	PD6(T1)			LED1
38	PD7(T0)			LED0		PD1(SDA/INT1)	20
0	PE0(RXD0/PCIN8)	Host/USB/Rx		485 Rx		PD2(RXD1/INT2)	19
1	PE1(TXD0)	Host/USB/Tx		485 Tx		PD3(TXD1/INT3)	18
XX	PE2(XCK0/AIN0)
5	PE3(OC3A/AIN1)	LED1 (clear red)	Spare DE			PD4	XXXX
2	PE4 (OC3B/INT4)	Slan Rx edge detect	Slan Rx edge detect			PD5	XXXX
3	PE5 (OC3C/INT5)	BACnet Rx edge detect	BACnet Rx edge detect			PD6	XXXX
XX	PE6(T3/INT6)
XX	PE7(CLK0/ICP3/INT7)
A0	PF0 (ADC0)	Analogue input for demo AI				PD7(T0)	38
A1	PF1 (ADC1)
A2	PF2 (ADC2)					PE0(RXD0/PCIN8)	0
A3	PF3 (ADC3)					PE1(TXD0)	1
A4	PF4 (ADC4/TCK)	Jtag 1	Jtag 1			PE2	XXXX
A5	PF5(ADC5/TMS)	Jtag 5	Jtag 5			PE3(OC3A/AIN1)	5
A6	PF6(ADC6/TDO)	Jtag 3	Jtag 3			PE4 (OC3B/INT4)	2
A7	PF7(ADC7/TDI)	Jtag 9	Jtag 9	Analogue input for demo AI		PE5 (OC3C/INT5)	3
41	PG0(WR)					PE6	XXXX
40	PG1(RD)					PE7	XXXX
39	PG2(ALE)
XX	PG3((TOSC2)
XX	PG4(TOSC1)
4	PG5 (OC0B)	LED0 (red)	Spare RE			PF0 (ADC0)	A0
17	PH0 (RXD2)	Slan 485 Rx	Slan 485 Rx			PF1 (ADC1)	A1
16	PH1 (TXD2)	Slan 485 Tx	Slan 485 Tx			PF2 (ADC2)	A2
XX	PH2 (XCK2)
6	PH3 (OC4A)	BACnet DE	BACnet DE			PF3 (ADC3)	A3
7	PH4 (OC4B)	BACnet RE	BACnet RE			PF4 (ADC4/TCK)	A4
8	PH5 (OC4C)	Slan DE	Slan DE			PF5(ADC5/TMS)	A5
9	PH6 (OC2B)	Slan RE	Slan RE			PF6(ADC6/TDO)	A6
XX	PH7 (T4)
15	PJ0 (RXD3/PCINT9)	LED3	Spare RX			PF7(ADC7/TDI)	A7
14	PJ1 (TXD3/PCINT10)	LED2	Spare TX
XX	PJ2 (XCK3/PCINT11)					PG0(WR)	41
XX	PJ3 (PCINT12)					PG1(RD)	40
XX	PJ4 (PCINT13)					PG2(ALE)	39
XX	PJ5 (PCINT14)					PG3	XXXX
XX	PJ6 (PCINT15)					PG4	XXXX
XX	PJ7					PG5 (OC0B)	4
A8	PK0 (ADC8/PCINT16)					PG6	XXXX
A9	PK1 (ADC9/PCINT17)					PG7	XXXX
A10	PK2 (ADC10/PCINT18)
A11	PK3 (ADC11/PCINT19)					PH0 (RXD2)	17
A12	PK4 (ADC12/PCINT20)					PH1 (TXD2)	16
A13	PK5 (ADC13/PCINT21)					PH2	XXXX
A14	PK6 (ADC14/PCINT22)					PH3 (OC4A)	6
A15	PK7 (ADC15/PCINT23)					PH4 (OC4B)	7
49	PL0 (ICP4)					PH5 (OC4C)	8
48	PL1 (ICP5)					PH6 (OC2B)	9
47	PL2 (T5)					PH7	XXXX
46	PL3 (OC5A)
45	PL4 (OC5B)					PJ0 (RXD3/PCINT9)	15
44	PL5 (OC5C)					PJ1 (TXD3/PCINT10)	14
43	PL6					PJ2	XXXX
42	PL7					PJ3	XXXX
XXX	AVCC					PJ4	XXXX
XXX	GND					PJ5	XXXX
XXX	AREF					PJ6	XXXX
XXX	GND					PJ7	XXXX
XXX	VCC
XXX	GND					PK0 (ADC8/PCINT16)	A8
XXX	VCC					PK1 (ADC9/PCINT17)	A9
XXX	RESET					PK2 (ADC10/PCINT18)	A10
XXX	VCC					PK3 (ADC11/PCINT19)	A11
XXX	GND					PK4 (ADC12/PCINT20)	A12
XXX	XTAL1					PK5 (ADC13/PCINT21)	A13
XXX	XTAL2					PK6 (ADC14/PCINT22)	A14
XXX	VCC					PK7 (ADC15/PCINT23)	A15
XXX	GND
						PL0 (ICP4)	49
						PL1 (ICP5)	48
						PL2 (T5)	47
						PL3 (OC5A)	46
						PL4 (OC5B)	45
						PL5 (OC5C)	44
						PL6	43
						PL7	42

## Clocks
Xtal Hz	16000000
Xtal secs	6.25E-008

T0 prescale	64
T0'	0.000004
T0' per ms	250